## Munka1
Oroszlány, Táncsics Mihály Óvoda pancsoló felújítása
tétel | Mennyiség | M.e. | Egységár | Költség
1. 62-001-005.1 Közlekedés építési munkák Kőburkolat készítése Kőburkolatok bontási munkái Beton vagy bazaltbeton járdalap bontása, homokos kavicságyazattal | 15 | m2
2. 00331-090- Építőmesteri munkák Helyszíni beton és vasbeton munkák Javítások, pótlások Meglévő betonfelület feldurvítása vésővel (pikkelés) Meglévő betonfelület feldurvítása vésővel (pikkelés) | 50 | m2
3. 62-002-001.4.2-0610701 Burkolatszegélyek Kiemelt szegély készítése, alapárok kiemelésével,beton alapgerendával és megtámasztással,hézagolással, előregyártott szegélykőből vagy cölöpökből, 100 cm hosszú elemekből A Beton-Viacolor kiemelt szegélykő, 100x15x25 cm, szürkeC12/15 - XN(H) - 16 - F1 - CEM 32,5, m = 6,3 finomsági modulussal | 35 | fm
4. 31-090-005-0412901 Helyszíni beton és vasbeton munkák Javítások, pótlások Beton és vasbeton szerkezetek felületi javítása előtti alapozó, korróziógátló vagy kötőréteg felhordása 1 rétegben LB-Knauf KONTAKT CT/korrózióvédő és tapadóhíd, R3 osztályú javításhoz, Csz: K00619791 | 50 | m2
5. 31-001-002-0452001 Helyszíni beton és vasbeton munkák Betonacél-szerelés Hegesztett betonacél háló szerelése tartószerkezetbe FERALPI Sp4K1515 építési síkháló; 5,00 x 2,15 m; 150 x 150 mm osztással {átmérő} 4,00 / 4,00 BHB55.50 | 0.25 | t
6. 31-030-011.2.1.2-0121110 Beton aljzat készítése helyszínen kevert betonból, kisgépes, betonszivattyú továbbítással és kézi bedolgozással, merev aljzatra, tartószerkezetre léccel lehúzva, kavicsbetonból, C 16/20 kissé képlékeny konzisztenciájú betonból, 10 cm vastagságban C16/20 - X0b(H) - 16 - F2 - CEM 42,5, m = 6,4 finomsági modulussal 5,50 m3 36.602 Ft/m3 201.311,- | 5.5 | m3
7. 47-041-008.1-0212122 Felületképzés beton felületek aljzatfestése Kül- és beltéri beton felületek festése ill. védőbevonat készítése egy komponensű, akril kötőanyagú vizes diszperziós festékkel, két rétegben,sima felületen Techno-Wato KESTON BF betonfesték, RAL 7032/7035, vízálló, páraáteresztő, fény- UV sugárzás, füstgáz ellenálló, Cikkszám: 6105 | 50 | m2
8. 62-003-004.2.4-0611005 Burkolatok Betonlap vagy teraszburkolat készítése, járda- vagy járólapokból, 40x40x6 cm-es lapokból A meglévő bontott járdalapok felhasználásával, 5 cm kavicságyazattal | 15 | m2
9. A meglévő vízelnyelő szerelvény szintbe helyezése | 1 | db
Nettó költség Ft
ÁFA 27%
Kivitelezés bruttó költsége Ft